## メイン
ID | 項番 | 作業内容 |  | 実行ユーザ | 作業対象 | 作業詳細 | 実行コマンド or 実行操作内容 | 確認観点(確認内容) | 備考
前提条件：作業対象の仮想マシンが起動しており、PuTTYでシリアルポート接続が完了していること
▼▼▼作業用ターミナルで実施▼▼▼
▼▼▼1.秘密鍵付き証明書作成▼▼▼
A01 | 1-1 | 秘密鍵付き証明書を作成 | ① | - | - | 「秘密鍵付き証明書作成」シートの手順を実施する | - | -
▲▲▲1.秘密鍵付き証明書作成▲▲▲
▼▼▼2.LBサーバー構築▼▼▼
A02 | 2-1 | LBサーバーを構築 | ① | - | - | 「LBサーバー構築」シートの手順を実施する | - | -
▲▲▲2.LBサーバー構築▲▲▲
▼▼▼3.LBクライアント動作確認▼▼▼
A03 | 3-1 | LBクライアントでの動作確認 | ① | - | - | 「LBクライアント動作確認」シートの手順を実施する | - | -
▲▲▲3.LBクライアント動作確認▲▲▲
▲▲▲作業用ターミナルで実施▲▲▲

## 秘密鍵付き証明書作成
ID | 項番 | 作業内容 |  | 実行ユーザ | 作業対象 | 作業詳細 | 実行コマンド or 実行操作内容 | 確認観点(確認内容) | 備考
▼▼▼作業用ターミナルで実施▼▼▼
▼▼▼1.パッケージインストール▼▼▼
A01 | 1-1 | パッケージインストール | ① | root | 【踏み台サーバー】 | opensslパッケージのインストール状況を確認する | rpm -qa ¦ grep openssl | opensslパッケージ名が表示されること 【opensslパッケージ名】
A01 |  |  | - | - | - | ▼▼▼1-1①がNGであった場合、実施する▼▼▼ | ▼▼▼1-1①がNGであった場合、実施する▼▼▼ | ▼▼▼1-1①がNGであった場合、実施する▼▼▼
A01 |  |  | ② | root | 【踏み台サーバー】 | opensslパッケージをインストールする | dnf install -y openssl | エラーが発生せず、「Complete!」が表示されること
A01 |  |  | ③ | root | 【踏み台サーバー】 | opensslパッケージのインストール状況を確認する | rpm -qa ¦ grep openssl | opensslパッケージ名が表示されること 【opensslパッケージ名】
A01 |  |  | - | - | - | ▲▲▲1-1①NGであった場合、実施する▲▲▲ | ▲▲▲1-1①NGであった場合、実施する▲▲▲ | ▲▲▲1-1①NGであった場合、実施する▲▲▲
▲▲▲1.パッケージインストール▲▲▲
▼▼▼2.秘密鍵付き証明書の作成/転送▼▼▼
A02 | 2-1 | 証明書用ディレクトリの作成 | ① | root | 【踏み台サーバー】 | 証明書用ディレクトリの存在を確認する | ls -l /root/certs | 「No such file or directory」と表示されること
A02 |  |  | ② | root | 【踏み台サーバー】 | 証明書用ディレクトリを作成する | mkdir -p /root/certs | 正常終了(無出力)であること
A02 |  |  | ③ | root | 【踏み台サーバー】 | 証明書用ディレクトリに移動する | cd /root/certs ; pwd | 「/root/certs」が表示されること
A02 | 2-2 | 証明書/証明書要求/秘密鍵の作成 | ① | root | 【踏み台サーバー】 | 証明書/証明書要求/秘密鍵を作成する | openssl req -new -newkey rsa:2048 -nodes -keyout lb.key -out lb.csr ※各項目で以下のように入力し、エンターキーを押下 Country Name (2 letter code) [XX]:JP State or Province Name (full name) []:Kanagawa Locality Name (eg, city) [Default City]:Kawasaki Organization Name (eg, company) [Default Company Ltd]:PrivateLab Organizational Unit Name (eg, section) []:IT Common Name (eg, your name or your server's hostname) []:lb-test.example.com Email Address []:admin@example.com Please enter the following 'extra' attributes to be sent with your certificate request A challenge password []: An optional company name []: | エラーが発生しないこと
A02 |  |  | ② | root | 【踏み台サーバー】 | CSRを自分の秘密鍵で署名して、自己署名証明書を作成する | openssl x509 -req -days 365 -in lb.csr -signkey lb.key -out lb.crt | 「Certificate request self-signature ok」が表示され、3-4で入力した内容が表示されること ※出力例 Certificate request self-signature ok subject=C=JP, ST=Kanagawa, L=Kawasaki, O=PrivateLab, OU=IT, CN=lb-test.example.com, emailAddress=admin@example.com
A02 |  |  | ③ | root | 【踏み台サーバー】 | 証明書/証明書要求/秘密鍵があることを確認する | ls -l | 以下が存在すること ・lb.crt ・lb.csr ・lb.key
A02 |  |  | ④ | root | 【踏み台サーバー】 | 秘密鍵付き証明書を作成する | cat lb.key lb.crt > lb.pem | エラーが発生しないこと
A02 |  |  | ⑤ | root | 【踏み台サーバー】 | 秘密鍵付き証明書の存在を確認する | ls -l | lb.pemが存在すること
A02 |  |  | ⑥ | root | 【踏み台サーバー】 | 秘密鍵付き証明書の内容を確認する | cat lb.pem | lb.keyとlb.crtの内容が連結されて表示されること
A02 | 2-3 | 秘密鍵付き証明書の転送 | ① | root | 【踏み台サーバー】 | 秘密鍵付き証明書をLBサーバーへ転送する | scp lb.pem vboxuser@【LBサーバーのIPアドレス】:/home/vboxuser/ | 転送できること
▲▲▲2.秘密鍵付き証明書の作成/転送▲▲▲
▲▲▲作業用ターミナルで実施▲▲▲

## LBサーバー構築
ID | 項番 | 作業内容 |  | 実行ユーザ | 作業対象 | 作業詳細 | 実行コマンド or 実行操作内容 | 確認観点(確認内容) | 備考
▼▼▼作業用ターミナルで実施▼▼▼
▼▼▼1.パッケージインストール▼▼▼
A01 | 1-1 | パッケージインストール | ① | root | 【LBサーバー】 | haproxyパッケージのインストール状況を確認する | rpm -qa ¦ grep haproxy | haproxyパッケージ名が表示されること 【haproxyパッケージ名】
A01 |  |  | - | - | - | ▼▼▼1-1①がNGであった場合、実施する▼▼▼ | ▼▼▼1-1①がNGであった場合、実施する▼▼▼ | ▼▼▼1-1①がNGであった場合、実施する▼▼▼
A01 |  |  | ② | root | 【LBサーバー】 | haproxyパッケージをインストールする | dnf install -y haproxy | エラーが発生せず、「Complete!」が表示されること
A01 |  |  | ③ | root | 【LBサーバー】 | haproxyパッケージのインストール状況を確認する | rpm -qa ¦ grep haproxy | haproxyパッケージ名が表示されること 【haproxyパッケージ名】
A01 |  |  | - | - | - | ▲▲▲1-1①NGであった場合、実施する▲▲▲ | ▲▲▲1-1①NGであった場合、実施する▲▲▲ | ▲▲▲1-1①NGであった場合、実施する▲▲▲
▲▲▲1.パッケージインストール▲▲▲
▼▼▼2.秘密鍵付き証明書の配置▼▼▼
A02 | 2-1 | 秘密鍵付き証明書の配置 | ① | root | 【LBサーバー】 | lb.pemがホームディレクトリに存在することを確認する | ls -l /home/vboxuser/ | lb.pemが存在すること
A02 |  |  | ② | root | 【LBサーバー】 | lb.pemを指定の場所に配置する | mv /home/vboxuser/lb.pem /etc/haproxy/ | 正常終了(無出力)であること
A02 | 2-2 | 配置後の確認と権限設定 | ① | root | 【LBサーバー】 | lb.pemを確認する | ls -l /etc/haproxy/lb.pem | lb.pemが存在し、権限が600,所有者がroot,所有グループがrootであること
A02 |  |  | - | - | - | ▼▼▼2-2①がNGであった場合、実施する▼▼▼ | ▼▼▼2-2①がNGであった場合、実施する▼▼▼ | ▼▼▼2-2①がNGであった場合、実施する▼▼▼
A02 |  |  | ② | root | 【LBサーバー】 | 権限を変更する | chmod 600 /etc/haproxy/lb.pem | 正常終了(無出力)であること
A02 |  |  | ③ | root | 【LBサーバー】 | 所有者を変更する | chown root:root /etc/haproxy/lb.pem | 正常終了(無出力)であること
A02 |  |  | ④ | root | 【LBサーバー】 | lb.pemの権限と所有者を確認する | ls -l /etc/haproxy/lb.pem | lb.pemが存在し、権限が600,所有者がroot,所有グループがrootであること
A02 |  |  | - | - | - | ▲▲▲2-2①がNGであった場合、実施する▲▲▲ | ▲▲▲2-2①がNGであった場合、実施する▲▲▲ | ▲▲▲2-2①がNGであった場合、実施する▲▲▲
▲▲▲2.秘密鍵付き証明書の配置▲▲▲
▼▼▼3.haproxy.cfg設定▼▼▼
A03 | 3-1 | haproxy.cfgのバックアップ | ① | root | 【LBサーバー】 | haproxy.cfgの存在を確認 | ls -l /etc/haproxy/haproxy.cfg | 「/etc/haproxy/haproxy.cfg」が表示されること
A03 |  |  | ② | root | 【LBサーバー】 | haproxy.cfgのバックアップ取得 | cp -p /etc/haproxy/haproxy.cfg /etc/haproxy/haproxy.cfg.bk | 正常終了(無出力)であること
A03 |  |  | ③ | root | 【LBサーバー】 | バックアップされたことを確認 | ls -l /etc/haproxy/haproxy.cfg.bk | 「/etc/haproxy/haproxy.cfg.bk」が表示されること
A03 | 3-2 | haproxy.cfgの権限設定 | ① | root | 【LBサーバー】 | haproxy.cfgの権限・所有者を確認 | ls -l /etc/haproxy/haproxy.cfg | 権限が644,所有者がroot,所有グループがrootであること
A03 |  |  | - | - | - | ▼▼▼3-2①がNGであった場合、実施する▼▼▼ | ▼▼▼3-2①がNGであった場合、実施する▼▼▼ | ▼▼▼3-2①がNGであった場合、実施する▼▼▼
A03 |  |  | ② | root | 【LBサーバー】 | 権限の変更 | chmod 644 /etc/haproxy/haproxy.cfg | 正常終了(無出力)であること
A03 |  |  | ③ | root | 【LBサーバー】 | 所有者の変更 | chown root:root /etc/haproxy/haproxy.cfg | 正常終了(無出力)であること
A03 |  |  | ④ | root | 【LBサーバー】 | haproxy.cfgの権限と所有者を確認 | ls -l /etc/haproxy/haproxy.cfg | 権限が644,所有者がroot,所有グループがrootであること
A03 |  |  | - | - | - | ▲▲▲3-2①がNGであった場合、実施する▲▲▲ | ▲▲▲3-2①がNGであった場合、実施する▲▲▲ | ▲▲▲3-2①がNGであった場合、実施する▲▲▲
A03 | 3-3 | haproxy.cfgの編集 | ① | root | 【LBサーバー】 | haproxy.cfgを編集する | vi /etc/haproxy/haproxy.cfg ※編集内容は設計書を参照 | 正常終了(無出力)であること
A03 |  |  | ② | root | 【LBサーバー】 | haproxy.cfgの内容を確認する | haproxy -f /etc/haproxy/haproxy.cfg -c | 「Configuration file is valid」が表示されること
▲▲▲3.haproxy.cfg設定▲▲▲
▼▼▼4.SE Linux設定/firewall設定▼▼▼
A04 | 4-1 | lb.pemのSE Linuxラベル設定 | ① | root | 【LBサーバー】 | lb.pemのSE Linuxラベル設定を確認する | ls -lZ /etc/haproxy/lb.pem | lb.pemのSE Linuxラベル設定が、「etc_t」であること ※出力例 -rw-------. 1 root root unconfined_u:object_r:etc_t:s0 3099 2月 11 16:04 /etc/haproxy/lb.pem
A04 |  |  | - | - | - | ▼▼▼4-1①がNGであった場合、実施する▼▼▼ | ▼▼▼4-1①がNGであった場合、実施する▼▼▼ | ▼▼▼4-1①がNGであった場合、実施する▼▼▼
A04 |  |  | ② | root | 【LBサーバー】 | lb.pemのデフォルトSE Linuxラベルを設定する | restorecon -v /etc/haproxy/lb.pem | 以下のような出力が表示されること Relabeled /etc/haproxy/lb.pem from unconfined_u:object_r:user_home_t:s0 to unconfined_u:object_r:etc_t:s0
A04 |  |  | ③ | root | 【LBサーバー】 | lb.pemのSE Linuxラベル設定を確認する | ls -lZ /etc/haproxy/lb.pem | lb.pemのSE Linuxラベル設定が、「etc_t」であること ※出力例 -rw-------. 1 root root unconfined_u:object_r:etc_t:s0 3099 2月 11 16:04 /etc/haproxy/lb.pem
A04 |  |  | - | - | - | ▲▲▲4-1①がNGであった場合、実施する▲▲▲ | ▲▲▲4-1①がNGであった場合、実施する▲▲▲ | ▲▲▲4-1①がNGであった場合、実施する▲▲▲
A04 | 4-2 | firewall設定変更 | ① | root | 【LBサーバー】 | 設定変更前の状態を確認する | firewall-cmd --zone=public --list-all | 設定内容が表示され、「services:」にhttpとhttpsが表示されていることを確認する
A04 |  |  | - | - | - | ▼▼▼4-2①がNGであった場合、実施する▼▼▼ | ▼▼▼4-2①がNGであった場合、実施する▼▼▼ | ▼▼▼4-2①がNGであった場合、実施する▼▼▼
A04 |  |  | ② | root | 【LBサーバー】 | httpサービスを恒久的に許可する | firewall-cmd --add-service=http --permanent | 「success」が表示されること
A04 |  |  | ③ | root | 【LBサーバー】 | httpsサービスを恒久的に許可する | firewall-cmd --add-service=https --permanent | 「success」が表示されること
A04 |  |  | ④ | root | 【LBサーバー】 | 設定変更を読み込む | firewall-cmd --reload | 「success」が表示されること
A04 |  |  | ⑤ | root | 【LBサーバー】 | 設定変更後の状態を確認する | firewall-cmd --zone=public --list-all | 設定内容が表示され、「services:」にhttpとhttpsが表示されていることを確認する
A04 |  |  | - | - | - | ▲▲▲4-2①NGであった場合、実施する▲▲▲ | ▲▲▲4-2①NGであった場合、実施する▲▲▲ | ▲▲▲4-2①NGであった場合、実施する▲▲▲
▲▲▲4.SE Linux設定/firewall設定▲▲▲
▼▼▼5.hostsファイル編集▼▼▼
A05 | 5-1 | hostsのバックアップ | ① | root | 【LBサーバー】 | hostsの存在を確認 | ls -l /etc/hosts | 「/etc/hosts」が表示されること
A05 |  |  | ② | root | 【LBサーバー】 | hostsのバックアップ取得 | cp -p /etc/hosts /etc/hosts.bk | エラーが発生しないこと
A05 |  |  | ③ | root | 【LBサーバー】 | バックアップされたことを確認 | ls -l /etc/hosts.bk | 「/etc/hosts.bk」が表示されること
A05 | 5-2 | hostsの編集 ※nginx/haproxyの名前解決がIPv6を優先するとループし、無限リダイレクトが発生する可能性がある。無限リダイレクトを防止するため実施する。 | ① | root | 【LBサーバー】 | hostsを編集する | vi /etc/hosts ※IPv4の行が上になるように編集する。 --------------------------------------------------------------------------------------------------- 127.0.0.1 localhost localhost.localdomain localhost4 localhost4.localdomain4 【LBサーバーのIPアドレス】 【LBサーバーのFQDN】 【LBサーバー】 ::1 localhost localhost.localdomain localhost6 localhost6.localdomain6 --------------------------------------------------------------------------------------------------- | 正常終了(無出力)であること
A05 |  |  | ② | root | 【LBサーバー】 | hostsの内容を確認する | cat /etc/hosts | 5-2①で設定した内容が表示されること
▲▲▲5.hostsファイル編集▲▲▲
▼▼▼6.サービス起動▼▼▼
A06 | 6-1 | haproxyサービスの起動 | ① | root | 【LBサーバー】 | サービスの状態を確認する | systemctl status haproxy | Loadedが「enabled」であり、ステータスが「active (running)」であること
A06 |  |  | - | - | - | ▼▼▼6-1①がNGであった場合、実施する▼▼▼ | ▼▼▼6-1①がNGであった場合、実施する▼▼▼ | ▼▼▼6-1①がNGであった場合、実施する▼▼▼
A06 |  |  | ② | root | 【LBサーバー】 | サービスの自動起動を有効にする | systemctl enable haproxy | haproxyサービスの自動起動設定が完了すること ※出力例 Created symlink /etc/systemd/system/multi-user.target.wants/haproxy.service → /usr/lib/systemd/system/haproxy.service. [11270.749918] systemd-rc-local-generator[1450]: /etc/rc.d/rc.local is not marked executable, skipping.
A06 |  |  | ③ | root | 【LBサーバー】 | サービスを起動する | systemctl start haproxy | 正常終了(無出力)であること
A06 |  |  | ④ | root | 【LBサーバー】 | サービスの状態を確認する | systemctl status haproxy | Loadedが「enabled」であり、ステータスが「active (running)」であること ※WEBサーバー未構築時は以下のような警告が出力する。WEBサーバー構築後、通信が確立されたら解消されるため静観する。 haproxy[3685]: [WARNING] (3685) : Server web-backend/web-test is DOWN, reason: Layer4 timeout, check duration: 2004ms. 0 active and 0 backup servers left. 0 sessions active, 0 requeued, 0 remaining in> haproxy[3685]: [ALERT] (3685) : backend 'web-backend' has no server available! haproxy[3685]: Server web-backend/web-test is DOWN, reason: Layer4 timeout, check duration: 2004ms. 0 active and 0 backup servers left. 0 sessions active, 0 requeued, 0 remaining in queue. haproxy[3685]: Server web-backend/web-test is DOWN, reason: Layer4 timeout, check duration: 2004ms. 0 active and 0 backup servers left. 0 sessions active, 0 requeued, 0 remaining in queue. haproxy[3685]: backend web-backend has no server available! haproxy[3685]: backend web-backend has no server available! また、以下のようなメッセージが標準出力で表示されるが、Ctrl + Cで中断する。 Broadcast message from systemd-journald@lb-test.example.com (Wed 2026-02-11 14:48:39 JST): haproxy[3685]: backend web-backend has no server available! Broadcast message from systemd-journald@lb-test.example.com (Wed 2026-02-11 14:48:39 JST): haproxy[3685]: backend web-backend has no server available! Broadcast message from systemd-journald@lb-test.example.com (Wed 2026-02-11 14:48:39 JST): haproxy[3685]: backend web-backend has no server available! Broadcast message from systemd-journald@lb-test.example.com (Wed 2026-02-11 14:48:39 JST): haproxy[3685]: backend web-backend has no server available!
A06 |  |  | - | - | - | ▲▲▲6-1①がNGであった場合、実施する▲▲▲ | ▲▲▲6-1①がNGであった場合、実施する▲▲▲ | ▲▲▲6-1①がNGであった場合、実施する▲▲▲
▲▲▲6.サービス起動▲▲▲
▼▼▼7.動作確認(サーバー側にて実施)▼▼▼
A07 | 7-1 | haproxyのLISTEN状態確認 | ① | root | 【LBサーバー】 | haproxyのLISTEN状態を確認する | ss -tlpn ¦ grep -e State -e haproxy | 構築済みのLBサーバーが80/TCPと443/TCPでLISTENしていること ※出力例 ------------------------------------------------------------------------------------------------------------ State Recv-Q Send-Q Local Address:Port Peer Address:PortProcess LISTEN 0 2048 0.0.0.0:80 0.0.0.0:* users:(("haproxy",pid=1586,fd=7)) LISTEN 0 2048 0.0.0.0:443 0.0.0.0:* users:(("haproxy",pid=1586,fd=8)) ------------------------------------------------------------------------------------------------------------
▲▲▲7.動作確認(サーバー側にて実施)▲▲▲
▲▲▲作業用ターミナルで実施▲▲▲

## LBクライアント動作確認
ID | 項番 | 作業内容 |  | 実行ユーザ | 作業対象 | 作業詳細 | 実行コマンド or 実行操作内容 | 確認観点(確認内容) | 備考
▼▼▼作業用ターミナルで実施▼▼▼
▼▼▼1.動作確認(クライアント側にて実施)▼▼▼
A01 | 1-1 | https通信確認(curl) | ① | root | 【踏み台サーバー】 | curlコマンドでhttps通信を確認する | curl -k https://【LBサーバーのIPアドレス】 | 応答が返って来ること ※以下のようなエラーが表示されるが、WEBサーバー構築完了後に解消するので静観する。 <html><body><h1>503 Service Unavailable</h1> No server is available to handle this request. </body></html>
A01 | 1-2 | https通信確認(SSLハンドシェイク) | ② | root | 【踏み台サーバー】 | opensslコマンドでhttps通信を確認する | openssl s_client -connect 【LBサーバーのIPアドレス】:443 | 以下が表示され、証明書の内容も表示されること(SSLハンドシェイクができていること) ・Connecting to 【LBサーバーのIPアドレス】 ・CONNECTED(00000003)
▲▲▲1.動作確認(クライアント側にて実施)▲▲▲
▲▲▲作業用ターミナルで実施▲▲▲

## 置換ワード一覧
置換ワード | 置換例 | 置換後(実値)
【踏み台サーバー】 | jump-test
【opensslパッケージ名】 | openssl-3.5.1-3.el9.x86_64
【LBサーバーのIPアドレス】 | 192.168.110.8
【LBサーバー】 | lb-test
【haproxyパッケージ名】 | haproxy-2.8.14-1.el9_7.1.x86_64
【LBサーバーのFQDN】 | lb-test.example.com