## メイン
ID | 項番 | 作業内容 |  | 実行ユーザ | 作業対象 | 作業詳細 | 実行コマンド or 実行操作内容 | 確認観点(確認内容) | 備考
前提条件：作業対象の仮想マシンが起動しており、PuTTYでシリアルポート接続が完了していること
▼▼▼作業用ターミナルで実施▼▼▼
▼▼▼1.WEBサーバー構築▼▼▼
A01 | 1-1 | WEBサーバーを構築 | ① | - | - | 「WEBサーバー構築」シートの手順を実施する | - | -
▲▲▲1.WEBサーバー構築▲▲▲
▼▼▼2.WEBサーバー動作確認▼▼▼
A02 | 2-1 | WEB画面表示確認 | ① | - | - | 「WEBサーバー動作確認」シートの手順を実施する | - | -
▲▲▲2.WEBサーバー動作確認▲▲▲
▲▲▲作業用ターミナルで実施▲▲▲

## WEBサーバー構築
作業ID | 項番 | 作業内容 |  | 実行ユーザ | 作業対象 | 作業詳細 | 実行コマンド or 実行操作内容 | 確認観点(確認内容) | 備考
▼▼▼作業用ターミナルで実施▼▼▼
▼▼▼1.パッケージインストール▼▼▼
A01 | 1-1 | 特権ユーザー切り替え | ① | vboxuser ↓ root | 【WEBサーバー】 | rootユーザーに切り替える | su - ※パスワード:changeme | プロンプトのユーザーがrootユーザーに切り替わること
A01 | 1-2 | パッケージインストール | ① | root | 【WEBサーバー】 | nginxパッケージのインストール状況を確認する | rpm -qa ¦ grep nginx | nginxパッケージ名が表示されること 【nginxパッケージ名】
A01 |  |  | - | - | - | ▼▼▼1-2①がNGであった場合、実施する▼▼▼ | ▼▼▼1-2①がNGであった場合、実施する▼▼▼ | ▼▼▼1-2①がNGであった場合、実施する▼▼▼
A01 |  |  | ② | root | 【WEBサーバー】 | nginxパッケージをインストールする | dnf install -y nginx | エラーが発生せず、「Complete!」が表示されること
A01 |  |  | ③ | root | 【WEBサーバー】 | nginxパッケージのインストール状況を確認する | rpm -qa ¦ grep nginx | nginxパッケージ名が表示されること 【nginxパッケージ名】
A01 |  |  | - | - | - | ▲▲▲1-2①NGであった場合、実施する▲▲▲ | ▲▲▲1-2①NGであった場合、実施する▲▲▲ | ▲▲▲1-2①NGであった場合、実施する▲▲▲
▲▲▲1.パッケージインストール▲▲▲
▼▼▼2.nginx設定/htmlファイル作成(配置)▼▼▼
A02 | 2-1 | ドキュメントルートディレクトリの作成 | ① | root | 【WEBサーバー】 | /var/www/htmlの存在を確認する | ls -l /var/www/html | 「No such file or directory」が表示されること
A02 |  |  | ② | root | 【WEBサーバー】 | /var/www/htmlを作成する | mkdir -p /var/www/html | 正常終了(無出力)であること
A02 |  |  | ③ | root | 【WEBサーバー】 | /var/www/html作成後の確認をする | ls -ld /var/www/html | 「/var/www/html」が表示され、権限が755,所有者がroot,所有グループがrootであること
A02 |  |  | - | - | - | ▼▼▼2-1③がNGであった場合、実施する▼▼▼ | ▼▼▼2-1③がNGであった場合、実施する▼▼▼ | ▼▼▼2-1③がNGであった場合、実施する▼▼▼
A02 |  |  | ④ | root | 【WEBサーバー】 | 権限を変更する | chmod 755 /var/www/html | 正常終了(無出力)であること
A02 |  |  | ⑤ | root | 【WEBサーバー】 | 所有者を変更する | chown root:root /var/www/html | 正常終了(無出力)であること
A02 |  |  | ⑥ | root | 【WEBサーバー】 | /var/www/htmlの権限と所有者を確認する | ls -l /var/www/html | 「/var/www/html」が表示され、権限が755,所有者がroot,所有グループがrootであること
A02 |  |  | - | - | - | ▲▲▲2-1③NGであった場合、実施する▲▲▲ | ▲▲▲2-1③NGであった場合、実施する▲▲▲ | ▲▲▲2-1③NGであった場合、実施する▲▲▲
A02 | 2-2 | サーバーブロック設定 | ① | root | 【WEBサーバー】 | web.confの存在を確認 | ls -l /etc/nginx/conf.d/web.conf | 「No such file or directory」が表示されること
A02 |  | ※/etc/nginx/nginx.confはデフォルトのまま使用する。APサーバーのクライアントとしても機能するので、リバースプロキシ設定も記載しておく。 | ② | root | 【WEBサーバー】 | web.confを作成する | vi /etc/nginx/conf.d/web.conf ※編集内容は設計書を参照 | 正常終了(無出力)であること
A02 | 2-3 | web.confの権限設定 | ① | root | 【WEBサーバー】 | web.confの権限・所有者を確認する | ls -l /etc/nginx/conf.d/web.conf | 権限が644,所有者がroot,所有グループがrootであること
A02 |  |  | - | - | - | ▼▼▼2-3①がNGであった場合、実施する▼▼▼ | ▼▼▼2-3①がNGであった場合、実施する▼▼▼ | ▼▼▼2-3①がNGであった場合、実施する▼▼▼
A02 |  |  | ② | root | 【WEBサーバー】 | 権限を変更する | chmod 644 /etc/nginx/conf.d/web.conf | 正常終了(無出力)であること
A02 |  |  | ③ | root | 【WEBサーバー】 | 所有者を変更する | chown root:root /etc/nginx/conf.d/web.conf | 正常終了(無出力)であること
A02 |  |  | ④ | root | 【WEBサーバー】 | web.confの権限と所有者を確認 | ls -l /etc/nginx/conf.d/web.conf | 権限が644,所有者がroot,所有グループがrootであること
A02 |  |  | - | - | - | ▲▲▲2-3①がNGであった場合、実施する▲▲▲ | ▲▲▲2-3①がNGであった場合、実施する▲▲▲ | ▲▲▲2-3①がNGであった場合、実施する▲▲▲
A02 | 2-4 | web.conf編集後の確認 | ① | root | 【WEBサーバー】 | web.confの内容を確認する | nginx -t | 以下のメッセージが表示されること nginx: the configuration file /etc/nginx/nginx.conf syntax is ok nginx: configuration file /etc/nginx/nginx.conf test is successful
A02 | 2-5 | index.htmlの作成(配置) | ① | root | 【WEBサーバー】 | index.htmlの存在を確認 | ls -l /var/www/html/index.html | 「No such file or directory」が表示されること
A02 |  |  | ② | root | 【WEBサーバー】 | index.htmlを作成する | vi /var/www/html/index.html ※※編集内容は設計書を参照 | 正常終了(無出力)であること
A02 | 2-6 | index.htmlの権限設定 | ① | root | 【WEBサーバー】 | index.htmlの権限・所有者を確認する | ls -l /var/www/html/index.html | 権限が644,所有者がroot,所有グループがrootであること
A02 |  |  | - | - | - | ▼▼▼2-6①がNGであった場合、実施する▼▼▼ | ▼▼▼2-6①がNGであった場合、実施する▼▼▼ | ▼▼▼2-6①がNGであった場合、実施する▼▼▼
A02 |  |  | ② | root | 【WEBサーバー】 | 権限を変更する | chmod 644 /var/www/html/index.html | 正常終了(無出力)であること
A02 |  |  | ③ | root | 【WEBサーバー】 | 所有者を変更する | chown root:root /var/www/html/index.html | 正常終了(無出力)であること
A02 |  |  | ④ | root | 【WEBサーバー】 | index.htmlの権限と所有者を確認 | ls -l /var/www/html/index.html | 権限が644,所有者がroot,所有グループがrootであること
A02 |  |  | - | - | - | ▲▲▲2-6①がNGであった場合、実施する▲▲▲ | ▲▲▲2-6①がNGであった場合、実施する▲▲▲ | ▲▲▲2-6①がNGであった場合、実施する▲▲▲
▲▲▲2.nginx設定/htmlファイル作成(配置)▲▲▲
▼▼▼3.SE Linux設定/firewall設定▼▼▼
A03 | 3-1 | /var/www/html配下のSE Linuxラベル設定 | ① | root | 【WEBサーバー】 | /var/www/html配下のSE Linuxラベル設定を確認する | ls -lRZ /var/www | /var/www/html配下のSE Linuxラベル設定が、「httpd_sys_content_t」であること ※出力例 /var/www: total 0 drwxr-xr-x. 2 root root unconfined_u:object_r:httpd_sys_content_t:s0 24 2月 11 21:22 html /var/www/html: total 4 -rw-r--r--. 1 root root unconfined_u:object_r:httpd_sys_content_t:s0 100 2月 11 21:22 index.html
A03 |  |  | - | - | - | ▼▼▼3-1①がNGであった場合、実施する▼▼▼ | ▼▼▼3-1①がNGであった場合、実施する▼▼▼ | ▼▼▼3-1①がNGであった場合、実施する▼▼▼
A03 |  |  | ② | root | 【WEBサーバー】 | /var/www/htmlのデフォルトSE Linuxラベルを設定する | restorecon -Rv /var/www/html/ | 以下のような出力が表示されること Relabeled /var/www/html from unconfined_u:object_r:var_t:s0 to unconfined_u:object_r:httpd_sys_content_t:s0 Relabeled /var/www/html/index.html from unconfined_u:object_r:var_t:s0 to unconfined_u:object_r:httpd_sys_content_t:s0
A03 |  |  | ③ | root | 【WEBサーバー】 | /var/www/html配下のSE Linuxラベル設定を確認する | ls -lRZ /var/www | /var/www/html配下のSE Linuxラベル設定が、「httpd_sys_content_t」であること ※出力例 /var/www: total 0 drwxr-xr-x. 2 root root unconfined_u:object_r:httpd_sys_content_t:s0 24 2月 11 21:22 html /var/www/html: total 4 -rw-r--r--. 1 root root unconfined_u:object_r:httpd_sys_content_t:s0 100 2月 11 21:22 index.html
A03 |  |  | - | - | - | ▲▲▲3-1①がNGであった場合、実施する▲▲▲ | ▲▲▲3-1①がNGであった場合、実施する▲▲▲ | ▲▲▲3-1①がNGであった場合、実施する▲▲▲
A03 | 3-2 | boolean設定 ※nginx が外部(ap-test:8080)へ TCP 接続するには、SELinux の boolean が必要。未対応な場合、nginxが「502 Bad Gateway」を返すため実施する。 | ① | root | 【WEBサーバー】 | httpd_can_network_connectがonであることを確認する | getsebool httpd_can_network_connect | 「httpd_can_network_connect --> on」が表示されること
A03 |  |  | - | - | - | ▼▼▼3-2①がNGであった場合、実施する▼▼▼ | ▼▼▼3-2①がNGであった場合、実施する▼▼▼ | ▼▼▼3-2①がNGであった場合、実施する▼▼▼
A03 |  |  | ② | root | 【WEBサーバー】 | httpd_can_network_connectをonに修正する | setsebool -P httpd_can_network_connect on | httpd_can_network_connectの状態が変化すること ※出力例 [12428.403573] SELinux: Converting 379 SID table entries... [12428.414947] SELinux: policy capability network_peer_controls=1 [12428.414958] SELinux: policy capability open_perms=1 [12428.414965] SELinux: policy capability extended_socket_class=1 [12428.414969] SELinux: policy capability always_check_network=0 [12428.414973] SELinux: policy capability cgroup_seclabel=1 [12428.414976] SELinux: policy capability nnp_nosuid_transition=1 [12428.414980] SELinux: policy capability genfs_seclabel_symlinks=1
A03 |  |  | ③ | root | 【WEBサーバー】 | httpd_can_network_connectがonであることを確認する | getsebool httpd_can_network_connect | 「httpd_can_network_connect --> on」が表示されること
A03 |  |  | - | - | - | ▲▲▲3-2①がNGであった場合、実施する▲▲▲ | ▲▲▲3-2①がNGであった場合、実施する▲▲▲ | ▲▲▲3-2①がNGであった場合、実施する▲▲▲
A03 | 3-3 | firewall設定変更 | ① | root | 【WEBサーバー】 | 設定変更前の状態を確認する | firewall-cmd --zone=public --list-all | 設定内容が表示され、「services:」にhttpが表示されていることを確認する
A03 |  |  | - | - | - | ▼▼▼3-3①がNGであった場合、実施する▼▼▼ | ▼▼▼3-3①がNGであった場合、実施する▼▼▼ | ▼▼▼3-3①がNGであった場合、実施する▼▼▼
A03 |  |  | ② | root | 【WEBサーバー】 | httpサービスを恒久的に許可する | firewall-cmd --add-service=http --permanent | 「success」が表示されること
A03 |  |  | ③ | root | 【WEBサーバー】 | 設定変更を読み込む | firewall-cmd --reload | 「success」が表示されること
A03 |  |  | ④ | root | 【WEBサーバー】 | 設定変更後の状態を確認する | firewall-cmd --zone=public --list-all | 設定内容が表示され、「services:」にhttpが表示されていることを確認する
A03 |  |  | - | - | - | ▲▲▲3-3①NGであった場合、実施する▲▲▲ | ▲▲▲3-3①NGであった場合、実施する▲▲▲ | ▲▲▲3-3①NGであった場合、実施する▲▲▲
▲▲▲3.SE Linux設定/firewall設定▲▲▲
▼▼▼4.サービス起動▼▼▼
A04 | 4-1 | nginxサービスの起動 | ① | root | 【WEBサーバー】 | サービスの状態を確認する | systemctl status nginx | Loadedが「enabled」であり、ステータスが「active (running)」であること
A04 |  |  | - | - | - | ▼▼▼4-1①がNGであった場合、実施する▼▼▼ | ▼▼▼4-1①がNGであった場合、実施する▼▼▼ | ▼▼▼4-1①がNGであった場合、実施する▼▼▼
A04 |  |  | ② | root | 【WEBサーバー】 | サービスの自動起動を有効にする | systemctl enable nginx | nginxサービスの自動起動設定が完了すること ※出力例 Created symlink /etc/systemd/system/multi-user.target.wants/nginx.service → /usr/lib/systemd/system/nginx.service. [12611.067281] systemd-rc-local-generator[1845]: /etc/rc.d/rc.local is not marked executable, skipping.
A04 |  |  | ③ | root | 【WEBサーバー】 | サービスを起動する | systemctl start nginx | 正常終了(無出力)であること
A04 |  |  | ④ | root | 【WEBサーバー】 | サービスの状態を確認する | systemctl status nginx | Loadedが「enabled」であり、ステータスが「active (running)」であること
A04 |  |  | - | - | - | ▲▲▲4-1①がNGであった場合、実施する▲▲▲ | ▲▲▲4-1①がNGであった場合、実施する▲▲▲ | ▲▲▲4-1①がNGであった場合、実施する▲▲▲
▲▲▲4.サービス起動▲▲▲
▼▼▼5.動作確認(サーバー側にて実施)▼▼▼
A05 | 5-1 | nginxのLISTEN状態確認 | ① | root | 【WEBサーバー】 | nginxのLISTEN状態を確認する | ss -tlpn ¦ grep -e State -e nginx | 構築済みのWEBサーバーが80/TCPでLISTENしていること ※出力例 ----------------------------------------------------------------------------------------------------------------------------------------------------------------- State Recv-Q Send-Q Local Address:Port Peer Address:PortProcess LISTEN 0 511 0.0.0.0:80 0.0.0.0:* users:(("nginx",pid=1564,fd=6),("nginx",pid=1563,fd=6),("nginx",pid=1562,fd=6),("nginx",pid=1561,fd=6),("nginx",pid=1560,fd=6)) LISTEN 0 511 [::]:80 [::]:* users:(("nginx",pid=1564,fd=7),("nginx",pid=1563,fd=7),("nginx",pid=1562,fd=7),("nginx",pid=1561,fd=7),("nginx",pid=1560,fd=7)) -----------------------------------------------------------------------------------------------------------------------------------------------------------------
▲▲▲5.動作確認(サーバー側にて実施)▲▲▲
▲▲▲作業用ターミナルで実施▲▲▲

## WEBサーバー動作確認
ID | 項番 | 作業内容 |  | 実行ユーザ | 作業対象 | 作業詳細 | 実行コマンド or 実行操作内容 | 確認観点(確認内容) | 備考
▼▼▼VirtualBox上のjump-devで直接実施▼▼▼
▼▼▼1.動作確認(クライアント側にて実施)▼▼▼
A01 | 1-1 | 1.FireFoxからWEBサーバーへのアクセス | ① | - | 【踏み台サーバー】(FireFox) | FireFoxを起動してWEBサーバーの画面を確認する | 以下のURLでLBサーバーへアクセスする https://【LBサーバーのFQDN】 | URLバーに鍵アイコンが表示され、「index.html」で記載した内容の画面が表示されること | 以下のような画面が出たら、「Accept the Risk and Continue」をクリックする
▲▲▲1.動作確認(クライアント側にて実施)▲▲▲
▲▲▲VirtualBox上の仮想マシンで直接実施▲▲▲

## 置換ワード一覧
置換ワード | 置換例 | 置換後(実値)
【WEBサーバー】 | web-test
【nginxパッケージ名】 | nginx-1.20.1-24.el9_7.1.x86_64
【踏み台サーバー】 | jump-test
【LBサーバーのFQDN】 | lb-test